## Sheet1
器件型号 | 数量 | 特征描述 | 封装 | 制造商
RJMG201111620NR | 3 | RJ45连接器,内置10/100/1000M变压器,LED双色,带屏蔽,RJMG201111620NR,Amphenol东亚电子 | PACKAGE_RJ45连接器 | 安费诺东亚电子科技(深圳)有限公司
SMBJ15CA | 1 | TVS,双极,VRWM=15V,VBR=16.7V,SMBJ15CA,君耀 | PACKAGE_SMB(DO-214AA) | 君耀股份有限公司
DM7034-1-N | 2 | 单光口模块CAGE,SFP,DM7034-1-N,METHODE | PACKAGE_压接-双光口模块CAGE | Methode Electronics, Inc
AT24C08C-SSHM-T | 1 | EEPROM,AT24C08C-SSHM-T,1.7-5.5V,SOIC-8,Atmel | PACKAGE_SOIC-8PIN-6mmX4.9mm | Atmel
BCM5461SA1KPFG | 2 | 以太网收发器,BCM5461SA1KPFG,3.3V,BGA-117,broadcom | PACKAGE_BGA-117PIN | BROADCOM
0402B102K500NT | 5 | 陶瓷电容,1000pF,+/-10%,50V,0402,X7R | PACKAGE_0402 | 风华高科
0402B103K160NT | 23 | 陶瓷电容,0.01uF,10%,16V,0402,X7R,ROHS5 | PACKAGE_0402 | 风华高科
0402B103K250NT | 12 | 陶瓷电容,0.01uF,+/-10%,25V,0402,X7R | PACKAGE_0402 | 风华高科
0402B103K500NT | 21 | 陶瓷电容,0.01uF,+/-10%,50V,0402,X7R | PACKAGE_0402 | 风华高科
0402B104K160NT | 386 | 陶瓷电容,0.1uf,+/-10%,16V,0402,X7R | PACKAGE_0402 | 风华高科
0402B105K100NT | 19 | 陶瓷电容,1uF,+/-10%,10V,0402,X7R | PACKAGE_0402 | 风华高科
0402B152K500NT | 1 | 陶瓷电容,1500pF,+/-10%,50V,0402,X7R | PACKAGE_0402 | 风华高科
0402B153K500NT | 1 | 陶瓷电容,0.015uF,+/-10%,50V,0402,X7R | PACKAGE_0402 | 风华高科
0402B223K500NT | 1 | 陶瓷电容,0.022uF,+/-10%,50V,0402,X7R | PACKAGE_0402 | 风华高科
0402B471K500NT | 1 | 陶瓷电容,470pF,+/-10%,50V,0402,X7R | PACKAGE_0402 | 风华高科
0402B561K500NT | 1 | 陶瓷电容,560pF,+/-10%,50V,0402,X7R | 0 | 风华高科
0402B682K500NT | 1 | 陶瓷电容,6800pF,+/-10%,50V,0402,X7R | PACKAGE_0402 | 风华高科
0402CG101J500NT | 3 | 陶瓷电容,100pF,+/-5%,50V,0402,NPO | PACKAGE_0402 | 风华高科
CC0402JRNPO9BN180 | 2 | 陶瓷电容,18pF,+/-5%,50V,0402,NP0 | PACKAGE_0402 | 国巨
0402CG560J500NT | 1 | 陶瓷电容,56pF,+/-5%,50V,0402,NPO | PACKAGE_0402 | 风华高科
0603B104K250NT | 2 | 陶瓷电容,0.1uF,+/-10%,25V,0603,X7R | PACKAGE_0603 | 风华高科
0603B225K100NT | 18 | 陶瓷电容,2.2uF,+/-10%,10V,0603,X7R | PACKAGE_0603 | 风华高科
0805B106K6R3NT | 93 | 陶瓷电容,10uF,+/-10%,6.3V,0805,1.2mm,X7R | PACKAGE_0805 | 风华高科
08055C224KAT2A | 1 | 陶瓷电容,0.22uF,+/-10%,50V,0805,X7R | PACKAGE_0805 | AVX
0805X476M6R3NT | 48 | 陶瓷电容,47uF,+/-20%,6.3V,0805,X5R | PACKAGE_0805 | 风华高科
1210B225K500NT | 1 | 陶瓷电容,2.2uF,+/-10%,50V,1210,X7R | PACKAGE_1210 | 风华高科
C1005X5R1A474K050BB | 1 | 陶瓷电容,0.47uF,+/-10%,10V,0402,X5R | PACKAGE_0402 | TDK
C3225X7R1A226KTJ00N | 1 | 陶瓷电容,22uF,+/-10%,10V,1210,X7R | PACKAGE_3225 | TDK
C3225X7R1H106KT | 13 | 陶瓷电容,10uF,+/-10%,50V,1210,X7R | PACKAGE_3225 | TDK
0402CG181J500NT | 1 | 陶瓷电容,180pF,+/-5%,50V,0402 | PACKAGE_0402 | 风华高科
0402CG330J500NT | 1 | 陶瓷电容,33pF,+/-5%,50V,0402,NPO | PACKAGE_0402 | 风华高科
CC0402KRX5R8BB105 | 12 | 陶瓷电容,1uf,+/-10%,25V,0402,X5R | PACKAGE_0402 | 国巨
CC0402KRX7R7BB224 | 232 | 陶瓷电容,0.22uF,+/-10%,16V,0402 | 0 | 国巨
CC0603KRX7R9BB683 | 59 | 陶瓷电容,0.068uF,+/-10%,50V,0603,X7R | PACKAGE_0603 | 国巨
CC0805KKX7R6BB475 | 26 | 陶瓷电容,4.7uF,+/-10%,10V,0805,X7R | PACKAGE_0805 | 国巨
1206B105K250NT | 1 | 陶瓷电容,1uF,+/-10%,25V,1206,1.25mm,X7R | PACKAGE_1206 | 风华高科
CC1210KKX7R8BB106 | 2 | 陶瓷电容,10uF,+/-10%,25V,1210,1.9mm,X7R | PACKAGE_1210 | 国巨
GRM188R71H822KA01D | 3 | 陶瓷电容,8200pF,+/-10%,50V,0603,X7R | PACKAGE_0603 | MURATA
GRM21BR61A106KE19L | 1 | 陶瓷电容,10uF,+/-10%,10V,0805,X5R | PACKAGE_0805 | MURATA
20SVP100M | 1 | 高分子铝电容,100uF,+/-20%,20V,E12 |  | PANASONIC GROUP
6TPE100MAZB | 15 | 高分子钽电容,100uF,+/-20%,6.3V,B2 | PACKAGE_3528 | PANASONIC GROUP
6TPE330MAP | 15 | 高分子钽电容,330uF,+/-20%,6.3V,7343 | PACKAGE_7343 | PANASONIC GROUP
67910-5700 | 1 | Mini PCIe插座,0.8mm,高5.75mm,1.1A,50V,SMD-2x26,67910-5700,Molex | 0 | MOLEX
48099-5701 | 1 | Mini PCIe锁扣,与67910-5700配套使用,带可卸cover,SMD-4,48099-5701,Molex | 0 | MOLEX
7906-09FAA | 1 | D-Sub连接器,孔,弯,9pin,插装,7906-09FAA,OUPIIN |  | 欧品
VS-30BQ100-M3/9AT | 3 | 肖特基二极管,100V,3A,SMC,VS-30BQ100-M3/9AT,Vishay | PACKAGE_SMC-2PIN | VISHAY
MRA4007T3G | 1 | 二极管,1000V,1.0A,SMA,MRA4007T3G,ON SEMI | PACKAGE_SMA-403D-2 | ONSEMI
BZX84C10 | 1 | 稳压二极管,10V,350mw,SOT-23-3pin,BZX84C10,VISHAY |  | VISHAY
BSS138 | 5 | MOSFET,N沟道 | SOT23-3 | Firechild
FDN339AN | 2 | MOSFET管,N沟道,20V,3A,SuperSOT-3,FDN339AN,FAIRCHILD | PACKAGE_SUPERSOT-3 | FAIRCHILD
FDMS86163P | 1 | MOSFET管,P沟道,-100V,-50A,power 56-8,FDMS86163P,Fairchild | PACKAGE_SMD-8PIN-5.2MMX6.25MM | FAIRCHILD
0451015.MRL | 1 | 普通保险丝,65V,15A,SMD,0451 015.NRL,Littelfuse |  | LITTELFUSE
10029449-112TLF | 2 | HDMI接口 | #N/A | Amphenol FCI
2510S-2P(T) | 1 | 板线连接器,板端,2.54mm,针,直,1*2pin,3A,2510S-2P(T),南士科技 |  | 深圳南士科技有限公司
530470410 | 1 | 板线连接器,板端,1.25mm,针,直,1*4pin,530470410,molex | PACKAGE_530470410-4PIN-Pitch-1.25MM | MOLEX
TMMH-107-01-T-D | 1 | 双排插针,2mm，针,直,2*7pin,插装，TMMH-107-01-T-D,SAMTEC | ? | ?
BLM18PG221SN1B | 20 | 磁珠,220ohm@100MHz,+/-25%,1.0A,0603 | 0 | MURATA
0805CS-220XJLC | 8 | 贴片电感,22nH@250MHz,+/-5%,500mA,0805 | PACKAGE_0805 | coilcraft
742792022 | 15 | 磁珠,220ohm@100MHz,+/-25%,0.05ohm,2A,0805,742792022,wurth | PACKAGE_0805 | WURTH
742792040 | 19 | 磁珠,600ohm@100MHz,0.15ohm,2A,0805 | PACKAGE_0805 | WURTH
744311220 | 5 | 功率电感,2.2uH@100kHz,+/-20%,9A,SMD-2,Wurth | PACKAGE_IND-WEHCI-2PIN-7.0MMX6.9MM | WURTH
7443551200 | 1 | 功率电感,2.0uH@100KHz,+/-20%,22A,SMD,7443551200,Wurth | 0 | WURTH
SDB1040MT4R7 | 2 | 功率电感,4.7uH@100kHz,+/-20%,9.5A,SMD-2,SDB1040MT4R7,Viking | PACKAGE_SMD-2PIN-10.5MMX10.2MM | VIKING TECH CORPORATION
IP4856CX25 | 1 | SD卡接口转换 | #N/A | NXP
SI6423DQ-T1-GE3 | 3 | MOSFET管,P沟道,-12V,TSSOP-8,SI6423DQ-T1-GE3,VISHAY | PACKAGE_TSSOP-8PIN | VISHAY
16-213SYGC/S530-E3/TR8 | 6 | 发光二极管,0402,黄绿色,SMD,16-213SYGC/S530-E3/TR8,亿光 | PACKAGE_SMD-1.0X0.5-2PIN | 亿光电子股份有限公司
A214B/SYG/S530-E2 | 1 | 发光二极管,黄绿色,Φ3带座,2pin,弯,插装,A214B/SYG/S530-E2,Everlight | PACKAGE_发光二极管-2PIN | 亿光电子股份有限公司
L-914CK/4GDT-BJ | 2 | 发光二极管,绿色1x4,568nm,插装-8pin,L-914CK/4GDT-BJ,今台电子 | PACKAGE_THT-14MMX12MM-2X4PIN | 今台电子
LP3878MRX-ADJ NOPB | 3 | LDO,可调输出,800mA,PSOP-8,LP3878MRX-ADJ NOPB,TI | PACKAGE_PSOP | TI
MECT-110-01-M-D-RA1-TR | 2 | CAGE配套插座,座,弯,SMD,MECT-110-01-M-D-RA1-TR,Samtec | PACKAGE_M42F-2X10PIN | SAMTEC
MAX3232EIPWR | 1 | RS232收发器,MAX3232EIPWR,3.3V,TSSOP-16,TI | PACKAGE_TSSOPP-16PIN | TI
MIC25441YM | 1 | USB开关 | #N/A | Microchip
MT25QU512ABB8ESF-0SIT | 2 | QSPI Flash 1.8V供电，TSOP16封装 | #N/A | #N/A
MT40A512M16JY-083E | 12 | DDR4 单颗粒1Gb容量，16bit位宽 | BGA96-08-1609 | ?
MMBT2222A-7-F | 10 | 三极管,NPN,75V,600mA,SOT-23,MMBT2222A-7-F,DIODES | PACKAGE_SOT-23 | DIODES
ESA24.0000F20E22 | 1 | 晶体，24MHz，20ppm，-20~70度，SMD | SOC2P | HOSONIC
7M48000149 | 1 | 晶体,48MHz+/-20ppm,-40~85℃,SMD-4,7M48000149,TXC | PACKAGE_SMD-4PIN-3.2MMX2.5MM | TXC
7M-114.285MDIJ-T | 2 | crystal,114.285M，+/-20ppm | OSC4P | TXC
PCA9548APW,118 | 1 | I2C 多路开关,8通道,带复位,PCA9548APW,118,7V,TSSOP24,NXP | PACKAGE_TSSOP-14PIN | NXP
8963-2003TRB/L040 | 1 | 电源连接器,板端,20V,4A,插装-3pin,8963-2003TRB/L040,欧品 | PACKAGE_电源连接器-3PIN | 欧品
10099114-001LF | 1 | CONN QSFP+ CAGE R/A | #N/A | Amphenol FCI
RC-02000FT | 22 | 片状电阻,0ohm,+/-1%,1/16W,0402,RoHS5 | PACKAGE_0402 | 风华高科
RC-02W100FT | 19 | 片状电阻,10ohm,+/-1%,1/16W,0402 | PACKAGE_0402 | 风华高科
RC-02W101FT | 10 | 片状电阻,100ohm,+/-1%,1/16W,0402 | PACKAGE_0402 | 风华高科
RC-02W102FT | 85 | 片状电阻,1kohm,+/-1%,1/16W,0402 | PACKAGE_0402 | 风华高科
RC-02W103FT | 23 | 片状电阻,10kohm,+/-1%,1/16W,0402 | PACKAGE_0402 | 风华高科
RC-02W104FT | 35 | 片状电阻,100kohm,+/-1%,1/16W,0402 | PACKAGE_0402 | 风华高科
RC-02W1241FT | 3 | 片状电阻,1.24Kohm,+/-1%,1/16W,0402 | PACKAGE_0402 | 风华高科
RC-02W1910FT | 1 | 片状电阻,191ohm,+/-1%,1/16W,0402 | PACKAGE_0402 | 风华高科
RC-02W220FT | 25 | 片状电阻,22ohm,+/-1%,1/16W,0402 | PACKAGE_0402 | 风华高科
RC0402FR-07240RL | 9 | 片状电阻,240ohm,+/-1%,1/16W,0402 | PACKAGE_0402 | 国巨
RC0402FR-0724KL | 1 | 片状电阻,24kohm,+/-1%,1/16W,0402 | 0 | 国巨
RC-02W302FT | 3 | 片状电阻,3Kohm,+/-1%,1/16W,0402 | PACKAGE_0402 | 风华高科
RC-02W39R2FT | 136 | 片状电阻,39.2ohm,+/-1%,1/16W,0402 | PACKAGE_0402 | 风华高科
RC0402FR-0740K2L | 3 | 片状电阻,40.2Kohm,+/-1%,1/16W,0402 | PACKAGE_0402 | 国巨
RC-02W472FT | 50 | 片状电阻,4.7Kohm,+/-1%,1/16W,0402 | PACKAGE_0402 | 风华高科
RC-02W4991FT | 4 | 片状电阻,4.99Kohm,+/-1%,1/16W,0402 | PACKAGE_0402 | 风华高科
RC-02W49R9FT | 32 | 片状电阻,49.9ohm,+/-1%,1/16W,0402 | PACKAGE_0402 | 风华高科
RC-02W6041FT | 1 | 片状电阻,6.04kohm,+/-1%,1/16W,0402 | PACKAGE_0402 | 风华高科
RC-02W6491FT | 1 | 片状电阻,6.49kohm,+/-1%,1/16W,0402 | PACKAGE_0402 | 风华高科
RC-02W6492FT | 3 | 片状电阻,64.9kohm,+/-1%,1/16W,0402 | PACKAGE_0402 | 风华高科
RC-02000FT | 4 | 片状电阻,0ohm,+/-1%,1/16W,0402,RoHS5 | PACKAGE_0402 | 风华高科
RC-02W103FT | 75 | 片状电阻,10kohm,+/-1%,1/16W,0402 | PACKAGE_0402 | 风华高科
RC-02W183FT | 1 | 片状电阻,18Kohm,+/-1%,1/16W,0402 | PACKAGE_0402 | 风华高科
RC-02W1271FT | 2 | 片状电阻,1.27kohm,+/-1%,1/16w,0402 | 0 | 风华高科
RC0402FR-07240RL | 23 | 片状电阻,240ohm,+/-1%,1/16W,0402 | PACKAGE_0402 | 国巨
RC0402FR-0731K6L | 1 | 片状电阻，31.6Kohm，1%，0402 | SR0402 | 国巨
RC0402FR-078K2L | 3 | 片状电阻,8.2kohm,+/-1%,1/16W,0402 | 0 | 国巨
RC0402FR-079K1L | 2 | 片状电阻,9.1kohm,+/-1%,1/16W,0402 | 0 | 国巨
RC0402JR-0713KL | 1 | 片状电阻,13Kohm,+/-5%,1/16W,0402 | PACKAGE_0402 | 国巨
RC0402JR-0716KL | 1 | 片状电阻,16Kohm,+/-5%,1/16W,0402 | PACKAGE_0402 | 国巨
RC-02W105JT | 1 | 片状电阻,1Mohm,+/-5%,1/16W,0402 | PACKAGE_0402 | 风华高科
RC-02W201JT | 2 | 片状电阻,200ohm,+/-5%,1/16W,0402 | PACKAGE_0402 | 风华高科
RC0402JR-07330RL | 12 | 片状电阻,330ohm,+/-5%,1/16W,0402 | PACKAGE_0402 | 国巨
RC0402JR-0733RL | 3 | 片状电阻,33ohm,+/-5%,1/16W,0402 | PACKAGE_0402 | 国巨
RL2512FR-070R01L | 1 | 片状电阻,0.01ohm,+/-1%,1W,2512 | PACKAGE_2512 | 国巨
RS-03K4990FT | 13 | 片状电阻,499ohm,+/-1%,1/10W,0603,RoHS5 | PACKAGE_0603 | 风华高科
RS-03K8061FT | 1 | 片状电阻,8.06kohm,+/-1%,1/10W,0603,RoHS5 | PACKAGE_0603 | 风华高科
RS-05000JT | 1 | 片状电阻,0ohm,+/-5%,1/8W,0805,RoHS5 | PACKAGE_0805 | 风华高科
RTT02912FTH | 1 | 片状电阻,9.1kohm,+/-1%,1/16W,0402 | PACKAGE_0402 | RALEC
10099113-101LF | 1 | CONN RCPT QSFP+ 38POS SMT R/A | #N/A | Amphenol FCI
47334-0001 | 1 | TFR/Micron SD卡座,100V,0.5A,1.09mm,Push-Push ,SMD-8,47334-0001,Molex | PACKAGE_SD卡座-8PIN | MOLEX
Si5341B | 1 | DPLL | QFN64-05-0909 | Silicon Labs
SLVU2.8-8.TBT | 2 | TVS,2.8V,SOIC8,SLVU2.8-8.TBT,semtech | PACKAGE_SO | SEMTECH
SMS24C.TCT | 1 | TVS,阵列,单向,24V,300W,SMS24C.TCT,SOT23-6L,SEMTECH | PACKAGE_SOT-23 | SEMTECH
SN65DP159RGZ | 1 | TMDS to HDMI Retime | QFN48-05-0707 | TI
SN74AVC4T245RGYR | 5 | 总线收发器,SN74AVC4T245RGYR,1.2-3.6V,QFN-16,TI | PACKAGE_R-PQFP-N16 | TI
TPD12S016PWR | 2 | HDMI Companion | SOP24-065-4_4 | ti
TPD1E05U06 | 16 | tvs | #N/A | ti
TPD4E05U06 | 1 | tvs | #N/A | ti
TPS51200 | 2 | ldo | #N/A | ti
TPS54020 | 7 | DCDC | #N/A | TI
TPS74201RGWT | 1 | LDO,0.8-5.5Vin,0.8-3.6Vout,1.5A,VQFN-20,TPS74201RGWT,TI | PACKAGE_QFN-20PIN-5MMX5MM | TI
TPS74401RGWT | 4 | LDO,0.8-5.5Vin,0.8-3.6Vout,3A,VQFN-20,TPS74401RGWT,TI | PACKAGE_QFN-20PIN-5MMX5MM | TI
USB3320C-EZK-TR | 1 | USB接口芯片 | QFN32 | Microchip
48392-0003 | 1 | USB3.0，typeA | #N/A | Molex
XCZU7CG-FFVC1156 | 1 | fpga | BGA1156-10-3434
SiT9120AC-2B2-33E100.000000D | 2 | 100M差分晶振 | OSC6-3225 | sitime
SiT9120AC-2B2-33E125.000000D | 3 | 125M差分晶振 | OSC6-3225 | sitime
SiT9120AC-2B2-33E74.250000D | 1 | 74.25M差分 | OSC6-3225 | sitime
SiT1602BI-12-18E-50.000000D | 1 | 50M单端 | OSC4-2520 | sitime
SiT9121AC-2B2-33E52.000000E | 1 | 52M差分晶振 | OSC6-3225 | sitime
SiT9120AC-2B2-33E148.500000D | 1 | 148.5M差分晶振 | OSC6-3225 | sitime
SiT9120AC-2B2-33E156.250000D | 1 | 156.25M差分晶振 | OSC6-3225 | sitime
SiT1602BI-12-25E-25.000000D | 1 | 25M单端 | OSC4-2520 | sitime
Si5324C-C-GM | 1 | Dpll | QFN36 | Silicon Labs